## BOM_AEM30940_V2_0
Designator | Description | Footprint | Quantity | Manuf | Manuf PN
U1 | AEM30940 - Symbol QFN28 | QFN28 5x5mm Pitch=0.5mm ThPad=3.15x3.15mm | 1 | E-peas | AEM30940
CBATT | Cap Ceramic 150uF, 6.3V, 20%, X5R | C1206_[3216] | 1 | Murata | GRM31CR60J157ME11L
CBOOST | Cap Ceramic 22uF, 10V, 20%, X5R 0603 | 0603_[1608] | 1 | MuRata | GRM188R60J226MEA0D
CBUCK | Cap Ceramic 10uF, 10V, 20%, X5R | 0603_[1608] | 1 | TDK | C1608X5R1A106M080AC
CHV | Cap Ceramic 10uF, 10V, 20%, X5R | 0603_[1608] | 1 | TDK | C1608X5R1A106M080AC
CLV | Cap Ceramic 10uF, 10V, 20%, X5R | 0603_[1608] | 1 | TDK | C1608X5R1A106M080AC
CSRC | Cap Ceramic 47uF 6.3V +/-20% X5R 0603 | 0603_[1608] | 1 | Murata | GRM188R60J476ME15D
LBOOST | Power Inductore 10uH - 0,55A - LPS4012 | Coilcraft-LPS4012 - 103F | 1 | Coilcraft | LPS4012-103MRB
LBUCK | Power Inductore 10uH - 0,25A | INDC1608L | 1 | TDK | MLZ1608M100WT
R1 | Resistor - Optional | 0402_[1005] | 1
R2 | Resistor - Optional | 0402_[1005] | 1
R3 | Resistor - Optional | 0402_[1005] | 1
R4 | Resistor - Optional | 0402_[1005] | 1
R5 | Resistor | Axial-SMD0603 - 1608M | 1
R6 | Resistor | Axial-SMD0603 - 1608M | 1
R7 | Resistor - Optional | 0402_[1005] | 1
R8 | Resistor - Optional | 0402_[1005] | 1
RZMPP | Resistor - Optional | 0402_[1005] | 1